## Hoja 1
FRD010 | m | Dintel prefabricado.
Dintel de piedra artificial, de 15x4 cm.
Descompuesto |  | Ud | Descomposición | Rend. | p.s. | Precio partida
mt09moe010b |  | m³ | Mortero de cemento CEM II/B-P 32,5 N, hidrófugo, tipo M-10, confeccionado en obra con 380 kg/m³ de cemento y una proporción en volumen 1/4. | 0.004 | 385.54 | 1.54
mt20dpa010e |  | m | Dintel de piedra artificial, de 15x4 cm, con goterón, anclaje metálico de acero inoxidable y superficie pulida en fábrica. | 1.05 | 114.77 | 120.51
mt09mcr235 |  | kg | Mortero de juntas para prefabricados de concreto y piedra artificial, compuesto de cemento, agregados, pigmentos y aditivos especiales. | 0.011 | 6.65 | 0.07
mt28pcs010 |  | l | Tratamiento superficial hidrofugante, de superficie invisible. | 0.06 | 28.47 | 1.71
mo018 |  | h | Operario de construcción. | 0.25 | 14.33 | 3.58
mo104 |  | h | Peón de construcción. | 0.25 | 11.14 | 2.79
|  | % | Medios auxiliares | 2 | 130.2 | 2.6
|  | % | Costes indirectos | 3 | 132.8 | 3.98
Coste de mantenimiento decenal: S/. 6,84 en los primeros 10 años. |  |  |  |  | Total: | 136.78