## Hoja 1
FRG010 | Ud |  | Gárgola.
Gárgola de concreto polímero, blanco, de 140x350 mm de sección, recibida con adhesivo cementoso.
Descompuesto |  | Ud |  | Descomposición | Rend. | Precio unitario | Precio partida
mt20wwa040 |  | kg |  | Adhesivo cementoso flexible y de gran adherencia. | 0.3 | 1.71 | 0.51
mt20ghp010h |  | Ud |  | Gárgola de concreto polímero, blanco, de 140x350 mm de sección, de superficie pulida y base rectangular, con goterón inferior. | 1 | 37.92 | 37.92
mt20wwa035 |  | Ud |  | Bote de imprimación para masillas (250 cm³). | 0.016 | 18.3 | 0.29
mt20wwa030 |  | Ud |  | Bote de fragua de poliuretano impermeable (310 cm³). | 0.032 | 17.95 | 0.57
mo019 |  | h |  | Operario de construcción. | 0.119 | 16.25 | 1.93
mo111 |  | h |  | Peón de construcción. | 0.119 | 12.77 | 1.52
|  | % |  | Medios auxiliares | 2 | 42.74 | 0.85
|  | % |  | Costes indirectos | 3 | 43.59 | 1.31
Coste de mantenimiento decenal: S/. 6,29 en los primeros 10 años. | [5 empty] | Total: | 44.9