## Hoja 1
FRG010 | Ud |  | Gárgola.
Gárgola de aluminio anodizado, de 50x50 mm de sección, recibida con fragua de silicona neutra.
Descompuesto |  | Ud |  | Descomposición | Rend. | Precio unitario | Precio partida
mt15sja100 |  | Ud |  | Cartucho de fragua de silicona neutra. | 0.1 | 13.41 | 1.34
mt20gal010a |  | Ud |  | Gárgola de aluminio anodizado, de 50x50 mm de sección, realizada a partir de perfil cuadrado de aluminio y terminada con corte formando ángulo de 45°. | 1 | 6.84 | 6.84
mo019 |  | h |  | Operario de construcción. | 0.059 | 16.25 | 0.96
mo111 |  | h |  | Peón de construcción. | 0.059 | 12.77 | 0.75
|  | % |  | Medios auxiliares | 2 | 9.89 | 0.2
|  | % |  | Costes indirectos | 3 | 10.09 | 0.3
Coste de mantenimiento decenal: S/. 1,45 en los primeros 10 años. | [5 empty] | Total: | 10.39