## Hoja 1
FRG010 | Ud |  | Gárgola.
Gárgola de aluminio lacado en color, de 50x50 mm de sección, recibida con masilla de silicona neutra.
Descompuesto |  | Ud |  | Descomposición | Rend. | p.s. | Precio partida
mt15sja100 |  | Ud |  | Cartucho de masilla de silicona neutra. | 0.1 | 12.44 | 1.24
mt20gal010b |  | Ud |  | Gárgola de aluminio lacado en color, de 50x50 mm de sección, realizada a partir de perfil cuadrado de aluminio y terminada con corte formando ángulo de 45°. | 1 | 8.91 | 8.91
mo018 |  | h |  | Operario de construcción. | 0.059 | 14.33 | 0.85
mo104 |  | h |  | Peón de construcción. | 0.059 | 11.14 | 0.66
|  | % |  | Medios auxiliares | 2 | 11.66 | 0.23
|  | % |  | Costes indirectos | 3 | 11.89 | 0.36
Coste de mantenimiento decenal: S/. 1,72 en los primeros 10 años. | [5 empty] | Total: | 12.25