## Hoja 1
FRJ010 | m | Jamba.
Jamba de concreto polímero de superficie pulida, de color gris, de 12,5x2 cm.
Descompuesto |  | Ud | Descomposición | Rend. | Precio unitario | Precio partida
mt09moe010c |  | m³ | Mortero de cemento CEM II/B-P 32,5 N, hidrófugo, tipo M-15, confeccionado en obra con 450 kg/m³ de cemento y una proporción en volumen 1/3. | 0.001 | 428.16 | 0.43
mt20wwa040 |  | kg | Adhesivo cementoso flexible y de gran adherencia. | 0.78 | 1.71 | 1.33
mt20rhl020a |  | m | Jamba de concreto polímero de superficie pulida, de color gris, de 12,5x2 cm, con anclaje metálico de acero inoxidable. | 1.05 | 50.18 | 52.69
mt20wwa025 |  | m | Perfil de espuma de polietileno, de 6 mm de diámetro, para relleno de juntas. | 0.125 | 1.33 | 0.17
mt20wwa035 |  | Ud | Bote de imprimación para masillas (250 cm³). | 0.016 | 18.3 | 0.29
mt20wwa030 |  | Ud | Bote de fragua de poliuretano impermeable (310 cm³). | 0.032 | 17.95 | 0.57
mo019 |  | h | Operario de construcción. | 0.357 | 16.25 | 5.8
mo111 |  | h | Peón de construcción. | 0.357 | 12.77 | 4.56
|  | % | Medios auxiliares | 2 | 65.84 | 1.32
|  | % | Costes indirectos | 3 | 67.16 | 2.01
Coste de mantenimiento decenal: S/. 6,23 en los primeros 10 años. |  |  |  |  | Total: | 69.17