## Hoja 1
FRJ010 | m | Jamba.
Jamba de concreto polímero de superficie pulida, de color, de 40x2 cm.
Descompuesto |  | Ud | Descomposición | Rend. | p.s. | Precio partida
mt09moe010c |  | m³ | Mortero de cemento CEM II/B-P 32,5 N, hidrófugo, tipo M-15, confeccionado en obra con 450 kg/m³ de cemento y una proporción en volumen 1/3. | 0.004 | 427.04 | 1.71
mt20wwa040 |  | kg | Adhesivo cementoso flexible y de gran adherencia. | 2.408 | 1.72 | 4.14
mt20rhl020z |  | m | Jamba de concreto polímero de superficie pulida, de color, de 40x2 cm, con anclaje metálico de acero inoxidable. | 1.05 | 127.7 | 134.09
mt20wwa025 |  | m | Perfil de espuma de polietileno, de 6 mm de diámetro, para relleno de juntas. | 0.4 | 1.34 | 0.54
mt20wwa035 |  | Ud | Bote de imprimación para masillas (250 cm³). | 0.041 | 18.33 | 0.75
mt20wwa030 |  | Ud | Bote de masilla de poliuretano impermeable (310 cm³). | 0.083 | 17.98 | 1.49
mo018 |  | h | Operario de construcción. | 0.357 | 14.33 | 5.12
mo104 |  | h | Peón de construcción. | 0.357 | 11.14 | 3.98
|  | % | Medios auxiliares | 2 | 151.82 | 3.04
|  | % | Costes indirectos | 3 | 154.86 | 4.65
Coste de mantenimiento decenal: S/. 14,36 en los primeros 10 años. |  |  |  |  | Total: | 159.51