## Hoja 1
FRZ010 | m | Zócalo.
Zócalo de concreto polímero de superficie pulida, de color gris, de 5x50 cm.
Descompuesto |  | Ud | Descomposición | Rend. | Precio unitario | Precio partida
mt09moe010c |  | m³ | Mortero de cemento CEM II/B-P 32,5 N, hidrófugo, tipo M-15, confeccionado en obra con 450 kg/m³ de cemento y una proporción en volumen 1/3. | 0.005 | 428.16 | 2.14
mt20wwa040 |  | kg | Adhesivo cementoso flexible y de gran adherencia. | 3 | 1.71 | 5.13
mt20zhp010e |  | m | Zócalo de concreto polímero de superficie pulida, de color gris, de 5x50 cm, con anclaje metálico de acero inoxidable. | 1.05 | 184.77 | 194.01
mt20wwa025 |  | m | Perfil de espuma de polietileno, de 6 mm de diámetro, para relleno de juntas. | 0.55 | 1.33 | 0.73
mt20wwa035 |  | Ud | Bote de imprimación para masillas (250 cm³). | 0.052 | 18.3 | 0.95
mt20wwa030 |  | Ud | Bote de fragua de poliuretano impermeable (310 cm³). | 0.103 | 17.95 | 1.85
mo019 |  | h | Operario de construcción. | 0.452 | 16.25 | 7.35
mo111 |  | h | Peón de construcción. | 0.452 | 12.77 | 5.77
|  | % | Medios auxiliares | 2 | 217.93 | 4.36
|  | % | Costes indirectos | 3 | 222.29 | 6.67
Coste de mantenimiento decenal: S/. 36,63 en los primeros 10 años. |  |  |  |  | Total: | 228.96