## Hoja 1
FVO010 | m² |  | Vidrio con sección en forma de U.
Cerramiento vertical poligonal con perfiles de vidrio impreso, translúcido, armado en forma de U, colocado con cámara para pared doble.
Descompuesto |  | Ud |  | Descomposición | Rend. | Precio unitario | Precio partida
mt21vcg010b |  | m² |  | Vidrio impreso con sección en forma de U armado, incluso parte proporcional de perfilería perimetral, banda de apoyo y tarugos de fijación. | 2.024 | 159.49 | 322.81
mt21vva010 |  | m |  | Sellado de juntas mediante la aplicación con pistola de silicona sintética incolora. | 6 | 2.91 | 17.46
mt21vva021 |  | Ud |  | Material auxiliar para la colocación de vidrios. | 3 | 4.31 | 12.93
mo054 |  | h |  | Operario cristalero. | 3.021 | 17.55 | 53.02
mo108 |  | h |  | Oficial cristalero. | 3.021 | 14.35 | 43.35
|  | % |  | Medios auxiliares | 2 | 449.57 | 8.99
|  | % |  | Costes indirectos | 3 | 458.56 | 13.76
Coste de mantenimiento decenal: S/. 108,63 en los primeros 10 años. | [5 empty] | Total: | 472.32