## Hoja 1
FVO010 | m² |  |  | Vidrio con sección en forma de U.
Cerramiento vertical curvado con perfiles de vidrio impreso, translúcido, armado en forma de U, SGG U-Glas "SAINT-GOBAIN GLASS", colocado con cámara para pared doble.
Descompuesto |  | Ud | Descomposición |  | Rend. | Precio unitario | Precio partida
mt21vec010b |  | m² | Vidrio impreso armado, con sección en forma de U, SGG U-Glas "SAINT-GOBAIN GLASS", espesor 6 mm, incluso parte proporcional de perfilería perimetral, banda de apoyo y tarugos de fijación. |  | 2.024 | 205.4 | 415.73
mt21vva010 |  | m | Sellado de juntas mediante la aplicación con pistola de silicona sintética incolora. |  | 6 | 2.91 | 17.46
mt21vva021 |  | Ud | Material auxiliar para la colocación de vidrios. |  | 3 | 4.31 | 12.93
mo051 |  | h | Operario cristalero. |  | 4.029 | 17.55 | 70.71
mo102 |  | h | Oficial cristalero. |  | 4.029 | 14.35 | 57.82
|  | % | Medios auxiliares |  | 2 | 574.65 | 11.49
|  | % | Costes indirectos |  | 3 | 586.14 | 17.58
Coste de mantenimiento decenal: S/. 138,86 en los primeros 10 años. | [5 empty] | Total: | 603.72