## Hoja 1
FVT010 | m² | Luna de vidrio templado.
Luna templada incolora, de 5 mm de espesor.
Descompuesto |  | Ud | Descomposición | Rend. | Precio unitario | Precio partida
mt21vtt011a |  | m² | Luna templada incolora, de 5 mm de espesor, incluso parte proporcional de herrería de fijación. | 1.006 | 61.87 | 62.24
mt21vva015 |  | Ud | Cartucho de silicona sintética incolora de 310 ml (rendimiento aproximado de 12 m por cartucho). | 0.29 | 8.27 | 2.4
mt21vva021 |  | Ud | Material auxiliar para la colocación de vidrios. | 1.5 | 4.31 | 6.47
mo054 |  | h | Operario cristalero. | 0.473 | 17.55 | 8.3
mo108 |  | h | Oficial cristalero. | 0.473 | 14.35 | 6.79
|  | % | Medios auxiliares | 2 | 86.2 | 1.72
|  | % | Costes indirectos | 3 | 87.92 | 2.64
Coste de mantenimiento decenal: S/. 12,68 en los primeros 10 años. |  |  |  |  | Total: | 90.56