## Hoja 1
FVT010 | m² | Luna de vidrio templado.
Luna templada de control solar, de 8 mm de espesor.
Descompuesto |  | Ud | Descomposición | Rend. | Precio unitario | Precio partida
mt21vtt030a |  | m² | Luna templada de control solar, de 8 mm de espesor, incluso parte proporcional de herrería de fijación. | 1.006 | 137.45 | 138.27
mt21vva015 |  | Ud | Cartucho de silicona sintética incolora de 310 ml (rendimiento aproximado de 12 m por cartucho). | 0.29 | 8.27 | 2.4
mt21vva021 |  | Ud | Material auxiliar para la colocación de vidrios. | 1.5 | 4.31 | 6.47
mo054 |  | h | Operario cristalero. | 0.509 | 17.55 | 8.93
mo108 |  | h | Oficial cristalero. | 0.509 | 14.35 | 7.3
|  | % | Medios auxiliares | 2 | 163.37 | 3.27
|  | % | Costes indirectos | 3 | 166.64 | 5
Coste de mantenimiento decenal: S/. 24,03 en los primeros 10 años. |  |  |  |  | Total: | 171.64