## Hoja 1
FVT010 | m² | Luna de vidrio templado.
Luna templada coloreada Temprado "VITRO CRISTALGLASS", color bronce, de 8 mm de espesor.
Descompuesto |  | Ud | Descomposición | Rend. | p.s. | Precio partida
mt21vtc021n |  | m² | Luna templada coloreada Temprado "VITRO CRISTALGLASS", color bronce, de 8 mm de espesor, incluso parte proporcional de herrería de fijación. | 1.006 | 196.57 | 197.75
mt21sik010 |  | Ud | Cartucho de silicona sintética incolora Elastosil WS-305-N "SIKA" de 310 ml (rendimiento aproximado de 12 m por cartucho). | 0.29 | 9.21 | 2.67
mt21vva021 |  | Ud | Material auxiliar para la colocación de vidrios. | 1.5 | 4.7 | 7.05
mo051 |  | h | Operario cristalero. | 0.509 | 18.59 | 9.46
mo103 |  | h | Oficial cristalero. | 0.509 | 15.2 | 7.74
|  | % | Medios auxiliares | 2 | 224.67 | 4.49
|  | % | Costes indirectos | 3 | 229.16 | 6.87
Coste de mantenimiento decenal: S/. 33,04 en los primeros 10 años. |  |  |  |  | Total: | 236.03