## Hoja 1
FVT020 | Ud |  | Puerta de vidrio templado.
Puerta de vidrio templado incoloro, de 2190x896 mm y 10 mm de espesor.
Descompuesto |  | Ud |  | Descomposición | Rend. | Precio unitario | Precio partida
mt21vtp010d |  | Ud |  | Puerta de vidrio templado incoloro, de 2190x896 mm y 10 mm de espesor. | 1 | 234.35 | 234.35
mt21vts010 |  | Ud |  | Herrería, piezas metálicas, accesorios; pernios alto y bajo; puntos de giro alto y bajo; tapa, caja y mecanismo de freno; cerradura con llave y manija; incluso pequeño material auxiliar, para puertas de vidrio templado. | 1 | 770.62 | 770.62
mo054 |  | h |  | Operario cristalero. | 4.852 | 17.55 | 85.15
mo108 |  | h |  | Oficial cristalero. | 4.852 | 14.35 | 69.63
|  | % |  | Medios auxiliares | 2 | 1159.75 | 23.2
|  | % |  | Costes indirectos | 3 | 1182.95 | 35.49
Coste de mantenimiento decenal: S/. 170,58 en los primeros 10 años. | [5 empty] | Total: | 1218.44