## Hoja 1
HEC020 | Ud | Recibido de premarco de madera a tabique de albañilería.
Recibido de premarco de madera a tabique de albañilería, con patillas de anclaje, con mortero de cemento, confeccionado en obra, con aditivo hidrófugo, dosificación 1:6, después de la ejecución del tabique y antes de colocar el pavimento, para fijar posteriormente, sobre él, el marco de la carpintería exterior de hasta 2 m² de superficie.
Código |  | Unidad | Descripción | Cantidad | Precio unitario | Precio parcial
1 |  |  | Materiales
mt08aaa010a |  | m³ | Agua. | 0.006 | 4.66 | 0.03
mt01arg005a |  | t | Arena de cantera, para mortero preparado en obra. | 0.016 | 62.38 | 1
mt08cem000b |  | kg | Cemento gris en sacos. | 2.5 | 0.46 | 1.15
mt08adt010 |  | kg | Aditivo hidrófugo para impermeabilización de morteros u concretos. | 0.05 | 3.74 | 0.19
|  |  |  | Subtotal materiales: |  | 2.37
2 |  |  | Equipos
mq06hor010 |  | h | Mezcladora de concreto eléctrica con una capacidad de amasado de 160 l. | 0.007 | 10.4 | 0.07
|  |  |  | Subtotal equipos: |  | 0.07
3 |  |  | Mano de obra
mo020 |  | h | Operario de construcción. | 0.37 | 31.29 | 11.58
mo113 |  | h | Peón de construcción. | 0.37 | 20.92 | 7.74
|  |  |  | Subtotal mano de obra: |  | 19.32
4 |  |  | Herramientas
|  | % | Herramientas | 2 | 21.76 | 0.44
|  |  |  | Costos directos (1+2+3+4): |  | 22.2