## Hoja 1
HFI010 | m | Forrado de ductos para instalaciones, de albañilería.
Forrado de ductos para instalaciones, en un rincón de la tabiquería, de 50 cm de longitud y 25 cm de anchura, realizado con albañilería de ladrillo cerámico hueco doble, para revestir, 33x16x7 cm, con juntas de 10 mm de espesor, recibida con mortero de cemento confeccionado en obra, con 250 kg/m³ de cemento, color gris, dosificación 1:6, suministrado en sacos.
Código |  |  | Unidad | Descripción | Cantidad | Precio unitario | Precio parcial
1 |  |  |  | Materiales
mt04lvc010g |  |  | Ud | Ladrillo cerámico hueco doble, para revestir, 33x16x7 cm, densidad 810 kg/m³. | 13 | 1.51 | 19.63
mt08aaa010a |  |  | m³ | Agua. | 0.004 | 4.68 | 0.02
mt01arg005a |  |  | t | Arena de cantera, para mortero preparado en obra. | 0.008 | 62.49 | 0.5
mt08cem000b |  |  | kg | Cemento gris en sacos. | 1.18 | 0.47 | 0.55
[5 empty] | Subtotal materiales: |  | 20.7
2 |  |  |  | Equipos
mq06hor010 |  |  | h | Mezcladora de concreto eléctrica con una capacidad de amasado de 160 l. | 0.005 | 10.45 | 0.05
[5 empty] | Subtotal equipos: |  | 0.05
3 |  |  |  | Mano de obra
mo020 |  |  | h | Operario de construcción. | 0.434 | 31.48 | 13.66
mo113 |  |  | h | Peón de construcción. | 0.275 | 21.05 | 5.79
[5 empty] | Subtotal mano de obra: |  | 19.45
4 |  |  |  | Herramientas
|  |  | % | Herramientas | 2 | 40.2 | 0.8
Coste de mantenimiento decenal: S/. 5,74 en los primeros 10 años. |  |  |  |  | Costos directos (1+2+3+4): |  | 41