## Hoja 1
HRA030 | m | Alféizar de acero galvanizado.
Alféizar de plancha plegada de acero galvanizado, espesor 0,8 mm, desarrollo 600 mm y 5 pliegues, con goterón, empotrado en las jambas; colocación con adhesivo bituminoso de aplicación en frío; y sellado de las juntas entre piezas y de las uniones con los muros con sellador adhesivo monocomponente.
Código |  |  | Unidad | Descripción | Cantidad | Precio unitario | Precio parcial
1 |  |  |  | Materiales
mt20wwr010 |  |  | kg | Adhesivo bituminoso de aplicación en frío, para planchas metálicas. | 0.6 | 22.35 | 13.41
mt20vme020g |  |  | m | Alféizar de plancha plegada de acero galvanizado, espesor 0,8 mm, desarrollo 600 mm y 5 pliegues, con goterón. | 1 | 23.72 | 23.72
mt22www010d |  |  | Ud | Cartucho de 290 ml de sellador adhesivo monocomponente, neutro, superelástico, a base de polímero MS, color transparente, con resistencia a la intemperie y a los rayos UV y elongación hasta rotura 750%. | 0.2 | 17.87 | 3.57
[5 empty] | Subtotal materiales: |  | 40.7
2 |  |  |  | Mano de obra
mo020 |  |  | h | Operario de construcción. | 0.197 | 31.29 | 6.16
mo113 |  |  | h | Peón de construcción. | 0.099 | 20.92 | 2.07
[5 empty] | Subtotal mano de obra: |  | 8.23
3 |  |  |  | Herramientas
|  |  | % | Herramientas | 2 | 48.93 | 0.98
Coste de mantenimiento decenal: S/. 6,99 en los primeros 10 años. |  |  |  |  | Costos directos (1+2+3): |  | 49.91