## Hoja 1
HRA100 | m | Bandeja de plancha plegada de acero galvanizado.
Bandeja de plancha plegada de acero galvanizado, espesor 1 mm, desarrollo 500 mm y 5 pliegues; fijación con tornillos autotaladrantes de acero galvanizado.
Código |  | Unidad | Descripción | Cantidad | Precio unitario | Precio parcial
1 |  |  | Materiales
mt12www050 |  | Ud | Tornillo autotaladrante de acero galvanizado. | 6 | 0.09 | 0.54
mt26cpa010qd |  | m | Bandeja de plancha plegada de acero galvanizado, espesor 1 mm, desarrollo 500 mm y 5 pliegues. | 1 | 19.25 | 19.25
|  |  |  | Subtotal materiales: |  | 19.79
2 |  |  | Mano de obra
mo018 |  | h | Operario carpintero metálico. | 0.124 | 21.95 | 2.72
mo059 |  | h | Oficial carpintero metálico. | 0.124 | 15.04 | 1.86
|  |  |  | Subtotal mano de obra: |  | 4.58
3 |  |  | Herramientas
|  | % | Herramientas | 2 | 24.37 | 0.49
Coste de mantenimiento decenal: S/. 2,02 en los primeros 10 años. |  |  |  | Costos directos (1+2+3): |  | 24.86