## Hoja 1
HRA200 | m² |  | Remate decorativo, de plancha perforada de acero galvanizado.
Remate decorativo, de plancha perforada de acero galvanizado, con perforaciones redondas al tresbolillo 60°, R2 T3, de 2 mm de diámetro y 3 mm de distancia entre centros de dos perforaciones contiguas, de 1 mm de espesor y con un 40% de la superficie perforada; fijación a estructura metálica mediante soldadura en todo su perímetro.
Código |  | Unidad |  | Descripción | Cantidad | Precio unitario | Precio parcial
1 |  |  |  | Materiales
mt26aha020aa |  | m² |  | Plancha perforada de acero galvanizado, con perforaciones redondas al tresbolillo 60°, R2 T3, de 2 mm de diámetro y 3 mm de distancia entre centros de dos perforaciones contiguas, de 1 mm de espesor y con un 40% de la superficie perforada. | 1 | 127.37 | 127.37
[5 empty] | Subtotal materiales: |  | 127.37
2 |  |  |  | Equipos
mq08sol020 |  | h |  | Equipo y elementos auxiliares para soldadura eléctrica. | 1 | 10.32 | 10.32
[5 empty] | Subtotal equipos: |  | 10.32
3 |  |  |  | Mano de obra
mo018 |  | h |  | Operario carpintero metálico. | 0.123 | 31.7 | 3.9
mo059 |  | h |  | Oficial carpintero metálico. | 0.123 | 21.77 | 2.68
[5 empty] | Subtotal mano de obra: |  | 6.58
4 |  |  |  | Herramientas
|  | % |  | Herramientas | 2 | 144.27 | 2.89
Coste de mantenimiento decenal: S/. 21,10 en los primeros 10 años. |  |  |  |  | Costos directos (1+2+3+4): |  | 147.16