## Hoja 1
HRC010 | m |  | Recercado de hueco de fachada.
Recercado realizado mediante piezas de moldura prefabricadas de concreto, de blanco, de 8x3 cm.
Código |  | Unidad |  | Descripción | Cantidad | Precio unitario | Precio parcial
1 |  |  |  | Materiales
mt08aaa010a |  | m³ |  | Agua. | 0.006 | 4.21 | 0.03
mt01arg005a |  | t |  | Arena de cantera, para mortero preparado en obra. | 0.002 | 57.6 | 0.12
mt08cem000b |  | kg |  | Cemento gris en sacos. | 0.38 | 0.42 | 0.16
mt08adt010 |  | kg |  | Aditivo hidrófugo para impermeabilización de morteros u concretos. | 0.008 | 3.37 | 0.03
mt20rhp010h |  | m |  | Piezas de moldura prefabricadas de concreto, de color blanco, de 8x3 cm, con anclaje metálico de acero inoxidable, para formación de recercado de huecos de fachada. | 1.1 | 32.06 | 35.27
mt09mcr235 |  | kg |  | Mortero de juntas para prefabricados de concreto y piedra artificial, compuesto de cemento, agregados, pigmentos y aditivos especiales. | 0.162 | 6.71 | 1.09
mt09lec010b |  | m³ |  | Lechada de cemento blanco BL 22,5 X. | 0.001 | 425.93 | 0.43
mt28pcs010 |  | l |  | Tratamiento superficial hidrofugante, de superficie invisible. | 0.032 | 28.63 | 0.92
[5 empty] | Subtotal materiales: |  | 38.05
2 |  |  |  | Equipos
mq06hor010 |  | h |  | Mezcladora de concreto. | 0.015 | 4.46 | 0.07
[5 empty] | Subtotal equipos: |  | 0.07
3 |  |  |  | Mano de obra
mo020 |  | h |  | Operario de construcción. | 0.357 | 15.6 | 5.57
mo113 |  | h |  | Peón de construcción. | 0.366 | 10.26 | 3.76
[5 empty] | Subtotal mano de obra: |  | 9.33
4 |  |  |  | Herramientas
|  | % |  | Herramientas | 2 | 47.45 | 0.95
Coste de mantenimiento decenal: S/. 3,39 en los primeros 10 años. |  |  |  |  | Costos directos (1+2+3+4): |  | 48.4