## Hoja 1
HRC010 | m |  | Recercado de hueco de fachada.
Recercado realizado mediante piezas de moldura prefabricadas de concreto, de color a elegir, de 16x4 cm.
Código |  | Unidad |  | Descripción | Cantidad | Precio unitario | Precio parcial
1 |  |  |  | Materiales
mt08aaa010a |  | m³ |  | Agua. | 0.006 | 4.21 | 0.03
mt01arg005a |  | t |  | Arena de cantera, para mortero preparado en obra. | 0.003 | 57.6 | 0.17
mt08cem000b |  | kg |  | Cemento gris en sacos. | 0.76 | 0.42 | 0.32
mt08adt010 |  | kg |  | Aditivo hidrófugo para impermeabilización de morteros u concretos. | 0.015 | 3.37 | 0.05
mt20rhp010q |  | m |  | Piezas de moldura prefabricadas de concreto, color a elegir, de 16x4 cm, con cartela, con anclaje metálico de acero inoxidable, para formación de recercado de huecos de fachada. | 1.1 | 89.77 | 98.75
mt09mcr235 |  | kg |  | Mortero de juntas para prefabricados de concreto y piedra artificial, compuesto de cemento, agregados, pigmentos y aditivos especiales. | 0.279 | 6.71 | 1.87
mt09lec010b |  | m³ |  | Lechada de cemento blanco BL 22,5 X. | 0.001 | 425.93 | 0.43
mt28pcs010 |  | l |  | Tratamiento superficial hidrofugante, de superficie invisible. | 0.144 | 28.63 | 4.12
[5 empty] | Subtotal materiales: |  | 105.74
2 |  |  |  | Equipos
mq06hor010 |  | h |  | Mezcladora de concreto. | 0.015 | 4.46 | 0.07
[5 empty] | Subtotal equipos: |  | 0.07
3 |  |  |  | Mano de obra
mo020 |  | h |  | Operario de construcción. | 0.535 | 15.6 | 8.35
mo113 |  | h |  | Peón de construcción. | 0.554 | 10.26 | 5.68
[5 empty] | Subtotal mano de obra: |  | 14.03
4 |  |  |  | Herramientas
|  | % |  | Herramientas | 2 | 119.84 | 2.4
Coste de mantenimiento decenal: S/. 8,56 en los primeros 10 años. |  |  |  |  | Costos directos (1+2+3+4): |  | 122.24