## Hoja 1
HRF040 | m |  | Remate de muro prefabricado, de concreto.
Remate de muro prefabricado de concreto de color beige, para cubrición de muros, en piezas de 500x300x50 mm, con goterón, recibida con mortero de cemento, confeccionado en obra, con aditivo hidrófugo, dosificación 1:4 y rejuntado entre piezas y, en su caso, de las uniones con los muros con mortero de juntas especial para prefabricados de concreto.
Código |  | Unidad |  | Descripción | Cantidad | Precio unitario | Precio parcial
1 |  |  |  | Materiales
mt20ahp010t |  | m |  | Remate de muro prefabricado de concreto de color beige, para cubrición de muros, en piezas de 500x300x50 mm, con goterón, y anclaje metálico de acero inoxidable en su cara inferior. | 1.1 | 59.62 | 65.58
mt08aaa010a |  | m³ |  | Agua. | 0.015 | 4.32 | 0.06
mt01arg005a |  | t |  | Arena de cantera, para mortero preparado en obra. | 0.114 | 58.16 | 6.63
mt08cem000b |  | kg |  | Cemento gris en sacos. | 28.5 | 0.43 | 12.26
mt08adt010 |  | kg |  | Aditivo hidrófugo para impermeabilización de morteros u concretos. | 0.57 | 3.45 | 1.97
mt09mcr235 |  | kg |  | Mortero de juntas para prefabricados de concreto y piedra artificial, compuesto de cemento, agregados, pigmentos y aditivos especiales. | 0.023 | 6.88 | 0.16
mt28pcs010 |  | l |  | Tratamiento superficial hidrofugante, de superficie invisible. | 0.12 | 28.86 | 3.46
[5 empty] | Subtotal materiales: |  | 90.12
2 |  |  |  | Equipos
mq06hor010 |  | h |  | Mezcladora de concreto. | 0.053 | 4.62 | 0.24
[5 empty] | Subtotal equipos: |  | 0.24
3 |  |  |  | Mano de obra
mo020 |  | h |  | Operario de construcción. | 0.38 | 20.07 | 7.63
mo113 |  | h |  | Peón de construcción. | 1.093 | 13.17 | 14.39
[5 empty] | Subtotal mano de obra: |  | 22.02
4 |  |  |  | Herramientas
|  | % |  | Herramientas | 2 | 112.38 | 2.25
Coste de mantenimiento decenal: S/. 8,02 en los primeros 10 años. |  |  |  |  | Costos directos (1+2+3+4): |  | 114.63