## Hoja 1
HRG010 | Ud |  | Gárgola.
Gárgola de concreto polímero, de color blanco, de 140x220 mm de sección, recibida con adhesivo cementoso.
Código |  | Unidad |  | Descripción | Cantidad | Precio unitario | Precio parcial
1 |  |  |  | Materiales
mt20wwa040 |  | kg |  | Adhesivo cementoso flexible y de gran adherencia. | 0.3 | 1.72 | 0.52
mt20ghp010g |  | Ud |  | Gárgola de concreto polímero, de color blanco, de 140x220 mm de sección, de superficie pulida y base rectangular, con goterón inferior. | 1 | 38.13 | 38.13
mt20wwa035 |  | Ud |  | Bote de imprimación para masillas (250 cm³). | 0.016 | 18.41 | 0.29
mt20wwa030 |  | Ud |  | Bote de fragua de poliuretano impermeable (310 cm³). | 0.032 | 18.07 | 0.58
[5 empty] | Subtotal materiales: |  | 39.52
2 |  |  |  | Mano de obra
mo020 |  | h |  | Operario de construcción. | 0.119 | 15.6 | 1.86
mo113 |  | h |  | Peón de construcción. | 0.119 | 10.26 | 1.22
[5 empty] | Subtotal mano de obra: |  | 3.08
3 |  |  |  | Herramientas
|  | % |  | Herramientas | 2 | 42.6 | 0.85
Coste de mantenimiento decenal: S/. 6,08 en los primeros 10 años. |  |  |  |  | Costos directos (1+2+3): |  | 43.45