## Hoja 1
HRG010 |  | Ud |  | Gárgola.
Gárgola de tubo de acero con resistencia mejorada a la corrosión atmosférica (corten) S355J0WP, de 100 mm de diámetro, 500 mm de longitud y 2 mm de espesor, recibida con fragua de silicona neutra.
Código | Unidad |  | Descripción |  | Cantidad | Precio unitario | Precio parcial
1 |  |  | Materiales
mt15sja100 | Ud |  | Cartucho de fragua de silicona neutra. |  | 0.1 | 13.7 | 1.37
mt20gac010b | Ud |  | Gárgola de tubo de acero con resistencia mejorada a la corrosión atmosférica (corten) S355J0WP, de 100 mm de diámetro, 500 mm de longitud y 2 mm de espesor. |  | 1 | 541.86 | 541.86
[5 empty] | Subtotal materiales: |  | 543.23
2 |  |  | Mano de obra
mo020 | h |  | Operario de construcción. |  | 0.071 | 15.6 | 1.11
mo113 | h |  | Peón de construcción. |  | 0.071 | 10.26 | 0.73
[5 empty] | Subtotal mano de obra: |  | 1.84
3 |  |  | Herramientas
| % |  | Herramientas |  | 2 | 545.07 | 10.9
Coste de mantenimiento decenal: S/. 77,84 en los primeros 10 años. |  |  |  |  | Costos directos (1+2+3): |  | 555.97