## Hoja 1
HRG010 |  | Ud |  | Gárgola.
Desagüe horizontal de acero inoxidable AISI 304, formado por placa en L de 100x100 mm, y tubo de salida de 45 mm de diámetro y 400 mm de longitud, recibida con adhesivo cementoso.
Código | Unidad |  | Descripción |  | Cantidad | Precio unitario | Precio parcial
1 |  |  | Materiales
mt20wwa040 | kg |  | Adhesivo cementoso flexible y de gran adherencia. |  | 0.3 | 1.72 | 0.52
mt15res080b | Ud |  | Desagüe horizontal de acero inoxidable AISI 304, formado por placa en L de 100x100 mm, y tubo de salida de 45 mm de diámetro y 400 mm de longitud. |  | 1 | 414.27 | 414.27
[5 empty] | Subtotal materiales: |  | 414.79
2 |  |  | Mano de obra
mo020 | h |  | Operario de construcción. |  | 0.119 | 15.6 | 1.86
mo113 | h |  | Peón de construcción. |  | 0.119 | 10.26 | 1.22
[5 empty] | Subtotal mano de obra: |  | 3.08
3 |  |  | Herramientas
| % |  | Herramientas |  | 2 | 417.87 | 8.36
Coste de mantenimiento decenal: S/. 59,67 en los primeros 10 años. |  |  |  |  | Costos directos (1+2+3): |  | 426.23