## Hoja 1
HRG050 | Ud |  | Gárgola de acero corten.
Gárgola de tubo de acero con resistencia mejorada a la corrosión atmosférica (corten) S355J0WP, de 100 mm de diámetro, 400 mm de longitud y 2 mm de espesor; colocación con fragua de silicona neutra; y sellado e impermeabilización de la junta perimetral con fragua de poliuretano, previa aplicación de la imprimación.
Código |  | Unidad |  | Descripción | Cantidad | Precio unitario | Precio parcial
1 |  |  |  | Materiales
mt15sja100 |  | Ud |  | Cartucho de fragua de silicona neutra. | 0.1 | 14.65 | 1.47
mt20gac010a |  | Ud |  | Gárgola de tubo de acero con resistencia mejorada a la corrosión atmosférica (corten) S355J0WP, de 100 mm de diámetro, 400 mm de longitud y 2 mm de espesor. | 1 | 459.6 | 459.6
mt20wwa035 |  | Ud |  | Cartucho de 250 cm³ de imprimación para masillas. | 0.016 | 19.67 | 0.31
mt20wwa030 |  | Ud |  | Cartucho de 310 cm³ de fragua de poliuretano impermeable. | 0.032 | 26.91 | 0.86
[5 empty] | Subtotal materiales: |  | 462.24
2 |  |  |  | Mano de obra
mo020 |  | h |  | Operario de construcción. | 0.074 | 31.29 | 2.32
mo113 |  | h |  | Peón de construcción. | 0.074 | 20.92 | 1.55
[5 empty] | Subtotal mano de obra: |  | 3.87
3 |  |  |  | Herramientas
|  | % |  | Herramientas | 2 | 466.11 | 9.32
Coste de mantenimiento decenal: S/. 66,56 en los primeros 10 años. |  |  |  |  | Costos directos (1+2+3): |  | 475.43