## Hoja 1
HRL030 | Ud |  | Gárgola de aluminio.
Gárgola de aluminio anodizado, de 50x200x50 mm; colocación con fragua de silicona neutra; y sellado e impermeabilización de la junta perimetral con fragua de poliuretano, previa aplicación de la imprimación.
Código |  | Unidad |  | Descripción | Cantidad | Precio unitario | Precio parcial
1 |  |  |  | Materiales
mt15sja100 |  | Ud |  | Cartucho de fragua de silicona neutra. | 0.1 | 14.76 | 1.48
mt20gal010a |  | Ud |  | Gárgola de aluminio anodizado, de 50x200x50 mm, realizada a partir de perfil cuadrado de aluminio y terminada con corte formando ángulo de 45°. | 1 | 7.37 | 7.37
mt20wwa035 |  | Ud |  | Cartucho de 250 cm³ de imprimación para masillas. | 0.016 | 19.7 | 0.32
mt20wwa030 |  | Ud |  | Cartucho de 310 cm³ de fragua de poliuretano impermeable. | 0.032 | 26.96 | 0.86
[5 empty] | Subtotal materiales: |  | 10.03
2 |  |  |  | Mano de obra
mo020 |  | h |  | Operario de construcción. | 0.062 | 31.48 | 1.95
mo113 |  | h |  | Peón de construcción. | 0.062 | 21.05 | 1.31
[5 empty] | Subtotal mano de obra: |  | 3.26
3 |  |  |  | Herramientas
|  | % |  | Herramientas | 2 | 13.29 | 0.27
Coste de mantenimiento decenal: S/. 1,90 en los primeros 10 años. |  |  |  |  | Costos directos (1+2+3): |  | 13.56