## Hoja 1
HRN065 | Ud | Alféizar de piedra natural, de una sola pieza.
Alféizar de mármol Blanco Macael, de una sola pieza, de 500 mm de longitud, 200 mm de anchura y 20 mm de espesor, con goterón, cara y canto recto pulido y grava adherida a la superficie en su cara inferior, empotrado en las jambas; recibido con mortero de cemento, confeccionado en obra, con aditivo hidrófugo, dosificación 1:4; y rejuntado de las uniones con los muros con mortero de juntas especial para piedra natural.
Código |  |  | Unidad | Descripción | Cantidad | Precio unitario | Precio parcial
1 |  |  |  | Materiales
mt08aaa010a |  |  | m³ | Agua. | 0.006 | 4.66 | 0.03
mt01arg005a |  |  | t | Arena de cantera, para mortero preparado en obra. | 0.008 | 62.38 | 0.5
mt08cem000b |  |  | kg | Cemento gris en sacos. | 1.9 | 0.46 | 0.87
mt08adt010 |  |  | kg | Aditivo hidrófugo para impermeabilización de morteros u concretos. | 0.038 | 3.74 | 0.14
mt20vmn015baa |  |  | Ud | Alféizar de mármol Blanco Macael, de una sola pieza, de hasta 800 mm de longitud, hasta 200 mm de anchura y 20 mm de espesor, con goterón, cara y canto recto pulido y grava adherida a la superficie en su cara inferior. | 1 | 32.16 | 32.16
mt09mcr220 |  |  | kg | Mortero de rejuntado para revestimientos, interiores o exteriores, de piedra natural, pulida o para pulir, compuesto de cemento, agregados a base de polvo de mármol, pigmentos resistentes a los álcalis y aditivos especiales. | 0.014 | 5.44 | 0.08
[5 empty] | Subtotal materiales: |  | 33.78
2 |  |  |  | Equipos
mq06hor010 |  |  | h | Mezcladora de concreto eléctrica con una capacidad de amasado de 160 l. | 0.005 | 10.4 | 0.05
[5 empty] | Subtotal equipos: |  | 0.05
3 |  |  |  | Mano de obra
mo020 |  |  | h | Operario de construcción. | 0.271 | 31.29 | 8.48
mo113 |  |  | h | Peón de construcción. | 0.321 | 20.92 | 6.72
[5 empty] | Subtotal mano de obra: |  | 15.2
4 |  |  |  | Herramientas
|  |  | % | Herramientas | 2 | 49.03 | 0.98
[5 empty] | Costos directos (1+2+3+4): |  | 50.01