## Hoja 1
HRN070 | m | Umbral de piedra natural.
Umbral para remate de puerta de acceso o balconera de mármol Blanco Macael, en piezas de hasta 1100 mm de longitud, hasta 200 mm de anchura y 20 mm de espesor, con goterón, cara y canto recto pulido, con banda antideslizante y grava adherida a la superficie en su cara inferior, empotrado en las jambas, cubriendo el escalón de acceso en la puerta de acceso o balcón de un edificio; recibido con mortero de cemento, confeccionado en obra, con aditivo hidrófugo, dosificación 1:4; y rejuntado entre piezas y de las uniones con los muros con mortero de juntas especial para piedra natural.
Código |  | Unidad | Descripción | Cantidad | Precio unitario | Precio parcial
1 |  |  | Materiales
mt08aaa010a |  | m³ | Agua. | 0.006 | 4.66 | 0.03
mt01arg005a |  | t | Arena de cantera, para mortero preparado en obra. | 0.008 | 62.38 | 0.5
mt08cem000b |  | kg | Cemento gris en sacos. | 1.9 | 0.46 | 0.87
mt08adt010 |  | kg | Aditivo hidrófugo para impermeabilización de morteros u concretos. | 0.038 | 3.74 | 0.14
mt20upn010da |  | m | Umbral para remate de puerta de acceso o balconera de mármol Blanco Macael, en piezas de hasta 1100 mm de longitud, hasta 200 mm de anchura y 20 mm de espesor, con goterón, cara y canto recto pulido, con banda antideslizante y grava adherida a la superficie en su cara inferior. | 1.05 | 49.49 | 51.96
mt09mcr220 |  | kg | Mortero de rejuntado para revestimientos, interiores o exteriores, de piedra natural, pulida o para pulir, compuesto de cemento, agregados a base de polvo de mármol, pigmentos resistentes a los álcalis y aditivos especiales. | 0.015 | 5.44 | 0.08
|  |  |  | Subtotal materiales: |  | 53.58
2 |  |  | Equipos
mq06hor010 |  | h | Mezcladora de concreto eléctrica con una capacidad de amasado de 160 l. | 0.01 | 10.4 | 0.1
|  |  |  | Subtotal equipos: |  | 0.1
3 |  |  | Mano de obra
mo020 |  | h | Operario de construcción. | 0.271 | 31.29 | 8.48
mo113 |  | h | Peón de construcción. | 0.321 | 20.92 | 6.72
|  |  |  | Subtotal mano de obra: |  | 15.2
4 |  |  | Herramientas
|  | % | Herramientas | 2 | 68.88 | 1.38
Coste de mantenimiento decenal: S/. 9,84 en los primeros 10 años. |  |  |  | Costos directos (1+2+3+4): |  | 70.26