## Hoja 1
HRP030 | m |  | Recercado de hueco de fachada, de concreto polímero.
Recercado de hueco de fachada, de concreto polímero de superficie pulida, que incluye jamba y moldura, color a elegir, de 150x150x20 mm, con cartela, anclaje metálico de acero inoxidable y grava adherida a la superficie en su cara inferior; colocación con adhesivo cementoso flexible y de gran adherencia, C2 S2 sobre una capa de regularización de mortero de cemento, confeccionado en obra, con aditivo hidrófugo, dosificación 1:3, sobre el que se introducen los anclajes metálicos; y sellado de las juntas entre piezas y de las uniones con los muros con fragua de poliuretano, previa aplicación de la imprimación.
Código |  | Unidad |  | Descripción | Cantidad | Precio unitario | Precio parcial
1 |  |  |  | Materiales
mt08aaa010a |  | m³ |  | Agua. | 0.006 | 4.66 | 0.03
mt01arg005a |  | t |  | Arena de cantera, para mortero preparado en obra. | 0.009 | 62.38 | 0.56
mt08cem000b |  | kg |  | Cemento gris en sacos. | 2.7 | 0.46 | 1.24
mt08adt010 |  | kg |  | Aditivo hidrófugo para impermeabilización de morteros u concretos. | 0.054 | 3.74 | 0.2
mt20wwa040 |  | kg |  | Adhesivo cementoso flexible y de gran adherencia, C2 S2. | 3.6 | 1.84 | 6.62
mt20rhl010g |  | m |  | Recercado de hueco de fachada, de concreto polímero de superficie pulida, que incluye jamba y moldura, color a elegir, de 150x150x20 mm, con cartela, anclaje metálico de acero inoxidable y grava adherida a la superficie en su cara inferior, suministrado en piezas de hasta 2,5 m de longitud. | 1.1 | 87.95 | 96.75
mt20wwa025 |  | m |  | Perfil de espuma de polietileno, de 6 mm de diámetro, para relleno de juntas. | 3 | 1.44 | 4.32
mt20wwa035 |  | Ud |  | Cartucho de 250 cm³ de imprimación para masillas. | 0.063 | 19.67 | 1.24
mt20wwa030 |  | Ud |  | Cartucho de 310 cm³ de fragua de poliuretano impermeable. | 0.126 | 26.91 | 3.39
[5 empty] | Subtotal materiales: |  | 114.35
2 |  |  |  | Equipos
mq06hor010 |  | h |  | Mezcladora de concreto eléctrica con una capacidad de amasado de 160 l. | 0.005 | 10.4 | 0.05
[5 empty] | Subtotal equipos: |  | 0.05
3 |  |  |  | Mano de obra
mo020 |  | h |  | Operario de construcción. | 0.37 | 31.29 | 11.58
mo113 |  | h |  | Peón de construcción. | 0.429 | 20.92 | 8.97
[5 empty] | Subtotal mano de obra: |  | 20.55
4 |  |  |  | Herramientas
|  | % |  | Herramientas | 2 | 134.95 | 2.7
Coste de mantenimiento decenal: S/. 9,64 en los primeros 10 años. |  |  |  |  | Costos directos (1+2+3+4): |  | 137.65