## Hoja 1
HRX010 | Ud |  | Gárgola de acero inoxidable.
Gárgola de acero inoxidable AISI 304, formada por placa en L de 100x100 mm, y tubo de salida de 45 mm de diámetro y 250 mm de longitud; colocación con fragua de silicona neutra; y sellado e impermeabilización de la junta perimetral con fragua de poliuretano, previa aplicación de la imprimación.
Código |  | Unidad |  | Descripción | Cantidad | Precio unitario | Precio parcial
1 |  |  |  | Materiales
mt15sja100 |  | Ud |  | Cartucho de fragua de silicona neutra. | 0.3 | 14.65 | 4.4
mt15res080a |  | Ud |  | Gárgola de acero inoxidable AISI 304, formada por placa en L de 100x100 mm, y tubo de salida de 45 mm de diámetro y 250 mm de longitud. | 1 | 556.21 | 556.21
mt20wwa035 |  | Ud |  | Cartucho de 250 cm³ de imprimación para masillas. | 0.016 | 19.67 | 0.31
mt20wwa030 |  | Ud |  | Cartucho de 310 cm³ de fragua de poliuretano impermeable. | 0.032 | 26.91 | 0.86
[5 empty] | Subtotal materiales: |  | 561.78
2 |  |  |  | Mano de obra
mo020 |  | h |  | Operario de construcción. | 0.123 | 31.29 | 3.85
mo113 |  | h |  | Peón de construcción. | 0.123 | 20.92 | 2.57
[5 empty] | Subtotal mano de obra: |  | 6.42
3 |  |  |  | Herramientas
|  | % |  | Herramientas | 2 | 568.2 | 11.36
Coste de mantenimiento decenal: S/. 81,14 en los primeros 10 años. |  |  |  |  | Costos directos (1+2+3): |  | 579.56