## Hoja 1
HYB010 |  |  | Ud | Bancada de concreto.
Bancada de apoyo de maquinaria, de concreto armado, de 150x100x16 cm, formada por concreto f'c=210 kg/cm² (21 MPa), no expuesto a ciclos de congelamiento y deshielo, exposición a sulfatos insignificante, sin requerimiento de permeabilidad, no expuesto a cloruros, tamaño máximo del agregado 12,5 mm, consistencia blanda, preparado en obra, y vaciado con medios manuales y malla electrosoldada Q-139 de acero trefilado corrugado ASTM A 82-94.
Descompuesto | Ud | Descomposición |  |  | Rend. | Precio unitario | Precio partida
mt14gsa010b | m² | Geotextil no tejido sintético, termosoldado, de polipropileno-polietileno, de 125 g/m². |  |  | 1.76 | 5.55 | 9.77
mt07ala000h | kg | Acero laminado A 572 Grado 42, en perfiles laminados en caliente, según ASTM A 572, piezas simples, para aplicaciones estructurales. |  |  | 94 | 2.84 | 266.96
mt07ame090bba | m² | Malla electrosoldada Q-139 cocada 100x100 mm, con alambres longitudinales de 4,2 mm de diámetro y alambres transversales de 4,2 mm de diámetro, de acero trefilado corrugado ASTM A 82-94, según ASTM A 185. |  |  | 1.65 | 9.2 | 15.18
mt08aaa010a | m³ | Agua. |  |  | 0.05 | 4.23 | 0.21
mt01arg000b | m³ | Arena cribada. |  |  | 0.125 | 39.54 | 4.94
mt01arg001bd | m³ | Agregado grueso homogeneizado, de tamaño máximo 12,5 mm. |  |  | 0.157 | 53.78 | 8.44
mt08cem000b | kg | Cemento gris en sacos. |  |  | 111.791 | 0.42 | 46.95
mq06hor010 | h | Mezcladora de concreto. |  |  | 0.159 | 4.48 | 0.71
mo042 | h | Operario en estructura de concreto. |  |  | 0.312 | 15.48 | 4.83
mo089 | h | Oficial en estructura de concreto. |  |  | 0.312 | 10.59 | 3.3
mo113 | h | Peón de construcción. |  |  | 0.33 | 9.69 | 3.2
mo112 | h | Peón especializado de construcción. |  |  | 0.346 | 9.89 | 3.42
| % | Medios auxiliares |  |  | 2 | 367.91 | 7.36
| % | Costes indirectos |  |  | 3 | 375.27 | 11.26
[6 empty] | Total: | 386.53