## Hoja 1
HYR020 | Ud | Recibido de bañera.
Recibido de bañera de cualquier medida, mediante tabiques de apoyo.
Descompuesto |  |  | Ud | Descomposición | Rend. | Precio unitario | Precio partida
mt04lvc010a |  |  | Ud | Ladrillo cerámico hueco sencillo, para revestir, 24x11,5x4 cm. | 30 | 0.32 | 9.6
mt08aaa010a |  |  | m³ | Agua. | 0.006 | 4.23 | 0.03
mt01arg005a |  |  | t | Arena de cantera, para mortero preparado en obra. | 0.016 | 57.99 | 0.93
mt08cem000b |  |  | kg | Cemento gris en sacos. | 2.5 | 0.42 | 1.05
mt01ara010 |  |  | m³ | Arena de 0 a 5 mm de diámetro. | 0.1 | 38.73 | 3.87
mq06hor010 |  |  | h | Mezcladora de concreto. | 0.007 | 4.48 | 0.03
mo020 |  |  | h | Operario de construcción. | 3.096 | 14.74 | 45.64
mo113 |  |  | h | Peón de construcción. | 3.192 | 9.69 | 30.93
|  |  | % | Medios auxiliares | 2 | 92.08 | 1.84
|  |  | % | Costes indirectos | 3 | 93.92 | 2.82
[6 empty] | Total: | 96.74