## Hoja 1
HYR040 |  | Ud |  | Recibido de carpintería exterior.
Colocación y fijación de carpintería exterior de hasta 2 m² de superficie, mediante recibido al paramento de las patillas de anclaje con mortero de cemento, confeccionado en obra, con aditivo hidrófugo, dosificación 1:6.
Descompuesto | Ud |  | Descomposición |  | Rend. | Precio unitario | Precio partida
mt08aaa010a | m³ |  | Agua. |  | 0.006 | 4.23 | 0.03
mt01arg005a | t |  | Arena de cantera, para mortero preparado en obra. |  | 0.016 | 57.99 | 0.93
mt08cem000b | kg |  | Cemento gris en sacos. |  | 2.5 | 0.42 | 1.05
mt08adt010 | kg |  | Aditivo hidrófugo para impermeabilización de morteros u concretos. |  | 0.05 | 3.38 | 0.17
mq06hor010 | h |  | Mezcladora de concreto. |  | 0.007 | 4.48 | 0.03
mo020 | h |  | Operario de construcción. |  | 0.857 | 14.74 | 12.63
mo113 | h |  | Peón de construcción. |  | 0.953 | 9.69 | 9.23
| % |  | Medios auxiliares |  | 2 | 24.07 | 0.48
| % |  | Costes indirectos |  | 3 | 24.55 | 0.74
[6 empty] | Total: | 25.29