## Hoja 1
IAM010 | Ud |  | Instalación de megafonía.
Instalación de megafonía compuesta de: central de sonido mono adaptable a cualquier fuente musical; 2 reguladores de sonido analógicos de 1 canal musical mono que permiten regular el volumen de cada estancia, 2 altavoces de 2", 2 W y 8 Ohm instalados en cielo raso; adaptadores para incorporar elementos de sonido. Incluso red de distribución interior en vivienda formada por canalización y cableado para la conducción de las señales con tubo flexible de PVC corrugado y cable flexible trenzado de 3x1,5 mm², cajas de empotrar, cajas de derivación y accesorios. El precio no incluye la fuente musical ni las ayudas de albañilería para instalaciones.
Código |  | Unidad |  | Descripción | Cantidad | Precio unitario | Precio parcial
1 |  |  |  | Materiales
mt40mhm010a |  | Ud |  | Central de sonido de 1 canal mono, con regulación manual de nivel de salida de audio. Protección electrónica de la alimentación. Telecontrol, conmutador para conectar manual/automático. | 1 | 707.87 | 707.87
mt40mhm011 |  | Ud |  | Caja de empotrar para central de sonido, de material termoplástico, de 140x140x45 mm. | 1 | 19.82 | 19.82
mt40mhm020a |  | Ud |  | Regulador de sonido analógico de 1 canal musical mono con caja de empotrar, con recepción de avisos, potenciómetro de regulación de volumen y telecontrol. | 2 | 273 | 546
mt40mhm040a |  | Ud |  | Altavoz de 2", 2 W/8 Ohm, para instalar en cielo raso. | 2 | 98.88 | 197.76
mt40mhm041a |  | Ud |  | Caja de empotrar para altavoz de 2", 2 W/8 Ohm. Incluso garras de enganche a techo. | 2 | 9.94 | 19.88
mt40mhm050a |  | Ud |  | Adaptador para incorporar elementos de sonido. | 2 | 10 | 20
mt40mhm100 |  | m |  | Cable flexible trenzado de 3x1,5 mm². | 40 | 2.66 | 106.4
mt40mhm102 |  | m |  | Línea de alimentación de 2x0,75 mm². | 30 | 2.11 | 63.3
mt35aia010b |  | m |  | Tubo curvable de PVC, corrugado, de color negro, de 20 mm de diámetro nominal, para canalización empotrada en obra de albañilería (paredes y techos). Resistencia a la compresión 320 N, resistencia al impacto 1 julio, temperatura de trabajo -5°C hasta 60°C, con grado de protección IP545, no propagador de la llama. | 40 | 2.14 | 85.6
mt40mhm101 |  | Ud |  | Caja de distribución universal con tapa de registro. | 2 | 6 | 12
[5 empty] | Subtotal materiales: |  | 1778.63
2 |  |  |  | Mano de obra
mo003 |  | h |  | Operario electricista. | 4.687 | 32.35 | 151.62
mo102 |  | h |  | Oficial electricista. | 4.687 | 21.82 | 102.27
[5 empty] | Subtotal mano de obra: |  | 253.89
3 |  |  |  | Herramientas
|  | % |  | Herramientas | 2 | 2032.52 | 40.65
Coste de mantenimiento decenal: S/. 290,24 en los primeros 10 años. |  |  |  |  | Costos directos (1+2+3): |  | 2073.17