## Hoja 1
IAV021 | Ud |  | Portero electrónico colectivo.
Instalación de portero electrónico convencional para 10 viviendas compuesto de: placa exterior de calle convencional con 10 pulsadores de llamada, cierre superior e inferior, alimentador y 10 teléfonos. Incluso, abrepuertas, visera, cableado y cajas. El precio no incluye las ayudas de albañilería para instalaciones.
Código |  | Unidad |  | Descripción | Cantidad | Precio unitario | Precio parcial
1 |  |  |  | Materiales
mt35aia010b |  | m |  | Tubo curvable de PVC, corrugado, de color negro, de 20 mm de diámetro nominal, para canalización empotrada en obra de albañilería (paredes y techos). Resistencia a la compresión 320 N, resistencia al impacto 1 julio, temperatura de trabajo -5°C hasta 60°C, con grado de protección IP545, no propagador de la llama. | 17 | 2.14 | 36.38
mt40pga010 |  | m |  | Cable formado por conductores de cobre flexible de 8x0,22 mm², con aislamiento de PVC y vaina exterior de PVC blanco. | 16 | 2.29 | 36.64
mt40pea030c |  | m |  | Cable paralelo formado por conductores de cobre de 2x1,0 mm². | 7 | 4.2 | 29.4
mt40pge030f |  | Ud |  | Kit de portero electrónico compuesto por módulo compacto para audio con 10 pulsadores de llamada en dos columnas, módulo de sonido, cierre superior e inferior, caja de empotrar fuente de alimentación y 10 teléfonos con llamada electrónica. | 1 | 1796.09 | 1796.09
mt40pga062b |  | Ud |  | Visera, para módulo compacto. | 1 | 161.81 | 161.81
mt40pga050a |  | Ud |  | Abrepuertas eléctrico de corriente alterna. | 1 | 91.12 | 91.12
[5 empty] | Subtotal materiales: |  | 2151.44
2 |  |  |  | Mano de obra
mo003 |  | h |  | Operario electricista. | 24.301 | 32.35 | 786.14
mo102 |  | h |  | Oficial electricista. | 24.301 | 21.82 | 530.25
[5 empty] | Subtotal mano de obra: |  | 1316.39
3 |  |  |  | Herramientas
|  | % |  | Herramientas | 2 | 3467.83 | 69.36
Coste de mantenimiento decenal: S/. 1.874,71 en los primeros 10 años. |  |  |  |  | Costos directos (1+2+3): |  | 3537.19