## Hoja 1
ICC017 | Ud | Caldera a diesel, doméstica, convencional, de pie, para calefacción y agua caliente sanitaria
Caldera de pie a diesel, para calefacción y agua caliente sanitaria acumulada con tanque integrado, cámara de combustión estanca, potencia escalonable de 20 a 25 kW, dimensiones 295x535x1451 mm, vaso de expansión de 18 litros y tanque de acero inoxidable de 78 litros, encendido electrónico y seguridad del quemador por fotocélula, sin llama piloto, amoblamiento formado por: cuerpo de caldera de plancha de acero especial anticorrosión, panel de control y mando, quemador con precalentador, bomba de circulación con tres velocidades, válvula de seguridad, sin incluir el ducto para evacuación de los productos de la combustión. Totalmente montada, conexionada y probada.
Código |  | Unidad | Descripción | Cantidad | Precio unitario | Precio parcial
1 |  |  | Materiales
mt38cqj012a |  | Ud | Caldera de pie a diesel, para calefacción y agua caliente sanitaria acumulada con tanque integrado, cámara de combustión estanca, potencia escalonable de 20 a 25 kW, dimensiones 295x535x1451 mm, vaso de expansión de 18 litros y tanque de acero inoxidable de 78 litros, encendido electrónico y seguridad del quemador por fotocélula, sin llama piloto, amoblamiento formado por: cuerpo de caldera de plancha de acero especial anticorrosión, panel de control y mando, quemador con precalentador, bomba de circulación con tres velocidades, válvula de seguridad. | 1 | 13222.6 | 13222.6
mt38www012 |  | Ud | Material auxiliar para instalaciones de calefacción y agua caliente sanitaria | 1 | 10.77 | 10.77
|  |  |  | Subtotal materiales: |  | 13233.37
2 |  |  | Mano de obra
mo004 |  | h | Operario calefactor. | 8.635 | 33.77 | 291.6
mo103 |  | h | Oficial calefactor. | 8.635 | 22.77 | 196.62
|  |  |  | Subtotal mano de obra: |  | 488.22
3 |  |  | Herramientas
|  | % | Herramientas | 2 | 13721.59 | 274.43
Coste de mantenimiento decenal: S/. 15.395,62 en los primeros 10 años. |  |  |  | Costos directos (1+2+3): |  | 13996.02