## Hoja 1
ICD110 | Ud | Tanque de combustible líquido, enterrado, de plancha de acero.
Tanque de diesel, enterrado, de plancha de acero, de doble pared, con una capacidad de 10000 litros.
Código |  | Unidad | Descripción | Cantidad | Precio unitario | Precio parcial
1 |  |  | Materiales
mt38dep001mb |  | Ud | Tanque homologado de combustible líquido, enterrado, de plancha de acero, de doble pared, de 1850 mm de diámetro y 4000 mm de longitud, con una capacidad de 10000 litros. Tratamiento exterior: granallado SA 2 1/2 y acabado mediante capa de resina de poliuretano de 600 micras de espesor. Incluso detector de fugas y elementos de protección según normativa. | 1 | 44084.4 | 44084.4
mt38dep004b |  | Ud | Tubo buzo de carga, para tanque de combustible líquido de plancha de acero. | 1 | 1540.98 | 1540.98
mt38dep005b |  | Ud | Válvula reguladora de nivel, para tanque de combustible líquido de plancha de acero. | 1 | 513.49 | 513.49
mt38dep006a |  | Ud | Indicador de nivel con sonda, para tanque de combustible líquido de plancha de acero. | 1 | 362.13 | 362.13
mt38dep009b |  | Ud | Tapa de registro de 70x70 cm, para inspección de tanque de combustible líquido. | 1 | 602.97 | 602.97
|  |  |  | Subtotal materiales: |  | 47104
2 |  |  | Equipos
mq04cag010a |  | h | Camión con grúa de hasta 6 t. | 0.5 | 167.78 | 83.89
|  |  |  | Subtotal equipos: |  | 83.89
3 |  |  | Mano de obra
mo004 |  | h | Operario calefactor. | 9.745 | 33.77 | 329.09
mo103 |  | h | Oficial calefactor. | 9.745 | 22.77 | 221.89
|  |  |  | Subtotal mano de obra: |  | 550.98
4 |  |  | Herramientas
|  | % | Herramientas | 2 | 47738.8 | 954.78
Coste de mantenimiento decenal: S/. 4.382,43 en los primeros 10 años. |  |  |  | Costos directos (1+2+3+4): |  | 48693.6