## Hoja 1
ICD100 | m | Tubería para combustible líquido.
Tubería para combustible líquido, colocada superficialmente, formada por tubo de acero negro, con costura longitudinal por resistencia eléctrica, serie M, de 1/2" DN 15 mm de diámetro y 2,6 mm de espesor.
Código |  | Unidad | Descripción | Cantidad | Precio unitario | Precio parcial
1 |  |  | Materiales
mt08tan330b |  | Ud | Material auxiliar para montaje y sujeción a la obra de las tuberías de acero, de 1/2" DN 15 mm. | 1 | 1.2 | 1.2
mt08tan010be |  | m | Tubo de acero negro, con costura longitudinal por resistencia eléctrica, serie M, de 1/2" DN 15 mm de diámetro y 2,6 mm de espesor, con el precio incrementado el 20% en concepto de accesorios y piezas especiales. | 1 | 11.43 | 11.43
mt27pfi030 |  | kg | Imprimación antioxidante con poliuretano. | 0.008 | 34.57 | 0.28
|  |  |  | Subtotal materiales: |  | 12.91
2 |  |  | Mano de obra
mo004 |  | h | Operario calefactor. | 0.444 | 32.15 | 14.27
mo103 |  | h | Oficial calefactor. | 0.444 | 21.68 | 9.63
|  |  |  | Subtotal mano de obra: |  | 23.9
3 |  |  | Herramientas
|  | % | Herramientas | 2 | 36.81 | 0.74
Coste de mantenimiento decenal: S/. 3,38 en los primeros 10 años. |  |  |  | Costos directos (1+2+3): |  | 37.55