## Hoja 1
ICD110 | Ud | Tanque de combustible líquido, enterrado, de plancha de acero.
Tanque de diesel, enterrado, de plancha de acero, de simple pared, con una capacidad de 1000 litros.
Código |  | Unidad | Descripción | Cantidad | Precio unitario | Precio parcial
1 |  |  | Materiales
mt38dep001aa |  | Ud | Tanque homologado de combustible líquido, enterrado, de plancha de acero, de simple pared, de 900 mm de diámetro y 1900 mm de longitud, con una capacidad de 1000 litros. Tratamiento exterior: granallado SA 2 1/2 y acabado mediante capa de resina de poliuretano de 600 micras de espesor. Incluso elementos de protección según normativa. | 1 | 9120.22 | 9120.22
mt38dep006a |  | Ud | Indicador de nivel con sonda, para tanque de combustible líquido de plancha de acero. | 1 | 362.13 | 362.13
mt38dep009a |  | Ud | Tapa de registro de 40x40 cm, para inspección de tanque de combustible líquido. | 1 | 179.72 | 179.72
|  |  |  | Subtotal materiales: |  | 9662.07
2 |  |  | Equipos
mq04cag010a |  | h | Camión con grúa de hasta 6 t. | 0.25 | 167.78 | 41.95
|  |  |  | Subtotal equipos: |  | 41.95
3 |  |  | Mano de obra
mo004 |  | h | Operario calefactor. | 6.784 | 33.77 | 229.1
mo103 |  | h | Oficial calefactor. | 6.784 | 22.77 | 154.47
|  |  |  | Subtotal mano de obra: |  | 383.57
4 |  |  | Herramientas
|  | % | Herramientas | 2 | 10087.6 | 201.75
Coste de mantenimiento decenal: S/. 926,04 en los primeros 10 años. |  |  |  | Costos directos (1+2+3+4): |  | 10289.3