## Hoja 1
ICD112 | Ud |  | Equipo de protección catódica, para tanque de combustible líquido, enterrado, de plancha de acero.
Equipo de protección catódica, para tanque de combustible líquido, enterrado, de plancha de acero, con una capacidad de 1000 litros.
Código |  | Unidad |  | Descripción | Cantidad | Precio unitario | Precio parcial
1 |  |  |  | Materiales
mt38dep999a |  | Ud |  | Equipo de protección catódica formado por 10 ánodos de sacrificio y cable de unión con terminales, para tanque de combustible líquido, enterrado, de plancha de acero, con una capacidad de 1000 litros. | 1 | 1473.29 | 1473.29
[5 empty] | Subtotal materiales: |  | 1473.29
2 |  |  |  | Mano de obra
mo004 |  | h |  | Operario calefactor. | 1.061 | 32.15 | 34.11
mo103 |  | h |  | Oficial calefactor. | 1.061 | 21.68 | 23
[5 empty] | Subtotal mano de obra: |  | 57.11
3 |  |  |  | Herramientas
|  | % |  | Herramientas | 2 | 1530.4 | 30.61
Coste de mantenimiento decenal: S/. 140,49 en los primeros 10 años. |  |  |  |  | Costos directos (1+2+3): |  | 1561.01