## Hoja 1
ICD114 | Ud |  | Tubo buzo.
Tubo buzo de 2 m de longitud, de PVC, serie B, de 110 mm de diámetro, para detectar cualquier acumulación de combustible o de agua en el fondo del foso.
Código |  | Unidad |  | Descripción | Cantidad | Precio unitario | Precio parcial
1 |  |  |  | Materiales
mt36tie400f |  | Ud |  | Material auxiliar para montaje y sujeción a la obra de las tuberías de PVC, serie B, de 110 mm de diámetro. | 2 | 2.95 | 5.9
mt36tie010fc |  | m |  | Tubo de PVC, serie B, de 110 mm de diámetro y 3,2 mm de espesor, con extremo abocardado, con el precio incrementado el 10% en concepto de accesorios y piezas especiales. | 2 | 21.64 | 43.28
mt11var009 |  | l |  | Líquido limpiador para pegado mediante adhesivo de tubos y accesorios de PVC. | 0.008 | 137.78 | 1.1
mt11var010 |  | l |  | Adhesivo para tubos y accesorios de PVC. | 0.004 | 175.59 | 0.7
[5 empty] | Subtotal materiales: |  | 50.98
2 |  |  |  | Mano de obra
mo004 |  | h |  | Operario calefactor. | 0.37 | 32.15 | 11.9
mo103 |  | h |  | Oficial calefactor. | 0.37 | 21.68 | 8.02
[5 empty] | Subtotal mano de obra: |  | 19.92
3 |  |  |  | Herramientas
|  | % |  | Herramientas | 2 | 70.9 | 1.42
Coste de mantenimiento decenal: S/. 3,62 en los primeros 10 años. |  |  |  |  | Costos directos (1+2+3): |  | 72.32