## Hoja 1
ICD130 | Ud |  | Válvula de pie.
Válvula de pie de doble clapeta, de latón y asiento de EPDM, para roscar, de 2".
Código |  | Unidad |  | Descripción | Cantidad | Precio unitario | Precio parcial
1 |  |  |  | Materiales
mt38dep008a |  | Ud |  | Válvula de pie de doble clapeta, de latón y asiento de EPDM, para roscar, de 2", con filtro de acero inoxidable. | 1 | 436.57 | 436.57
[5 empty] | Subtotal materiales: |  | 436.57
2 |  |  |  | Mano de obra
mo004 |  | h |  | Operario calefactor. | 0.185 | 32.15 | 5.95
mo103 |  | h |  | Oficial calefactor. | 0.185 | 21.68 | 4.01
[5 empty] | Subtotal mano de obra: |  | 9.96
3 |  |  |  | Herramientas
|  | % |  | Herramientas | 2 | 446.53 | 8.93
Coste de mantenimiento decenal: S/. 77,43 en los primeros 10 años. |  |  |  |  | Costos directos (1+2+3): |  | 455.46