## Hoja 1
ICD130 | Ud |  | Válvula de pie.
Válvula de pie de doble clapeta, de latón y asiento de EPDM, para roscar, de 2".
Código |  | Unidad |  | Descripción | Cantidad | Precio unitario | Precio parcial
1 |  |  |  | Materiales
mt38dep008a |  | Ud |  | Válvula de pie de doble clapeta, de latón y asiento de EPDM, para roscar, de 2", con filtro de acero inoxidable. | 1 | 440.42 | 440.42
[5 empty] | Subtotal materiales: |  | 440.42
2 |  |  |  | Mano de obra
mo004 |  | h |  | Operario calefactor. | 0.185 | 32.35 | 5.98
mo103 |  | h |  | Oficial calefactor. | 0.185 | 21.82 | 4.04
[5 empty] | Subtotal mano de obra: |  | 10.02
3 |  |  |  | Herramientas
|  | % |  | Herramientas | 2 | 450.44 | 9.01
Coste de mantenimiento decenal: S/. 78,11 en los primeros 10 años. |  |  |  |  | Costos directos (1+2+3): |  | 459.45