## Hoja 1
ICD140 | Ud |  | Filtro retenedor de residuos de diesel.
Filtro retenedor de residuos para diesel, con cuerpo de aluminio, vaso de aluminio y tamiz de acero inoxidable con perforaciones de 100 µm de diámetro, con rosca cilíndrica de 3/8", PN=2 bar.
Código |  | Unidad |  | Descripción | Cantidad | Precio unitario | Precio parcial
1 |  |  |  | Materiales
mt38dep810a |  | Ud |  | Filtro retenedor de residuos para diesel, con cuerpo de aluminio, vaso de aluminio y tamiz de acero inoxidable con perforaciones de 100 µm de diámetro, con rosca cilíndrica de 3/8", PN=2 bar. | 1 | 25.77 | 25.77
[5 empty] | Subtotal materiales: |  | 25.77
2 |  |  |  | Mano de obra
mo004 |  | h |  | Operario calefactor. | 0.185 | 32.15 | 5.95
mo103 |  | h |  | Oficial calefactor. | 0.185 | 21.68 | 4.01
[5 empty] | Subtotal mano de obra: |  | 9.96
3 |  |  |  | Herramientas
|  | % |  | Herramientas | 2 | 35.73 | 0.71
Coste de mantenimiento decenal: S/. 6,19 en los primeros 10 años. |  |  |  |  | Costos directos (1+2+3): |  | 36.44