## Hoja 1
ICD170 | Ud |  | Medidor de diesel.
Medidor de diesel, para roscar, de 1/8" de diámetro nominal.
Código |  | Unidad |  | Descripción | Cantidad | Precio unitario | Precio parcial
1 |  |  |  | Materiales
mt38sss200a |  | Ud |  | Medidor de diesel, para roscar, de 1/8" de diámetro nominal, caudal máximo de 80 l/h y temperatura máxima del líquido conducido 50°C, incluso racores de conexión. | 1 | 1224.25 | 1224.25
[5 empty] | Subtotal materiales: |  | 1224.25
2 |  |  |  | Mano de obra
mo004 |  | h |  | Operario calefactor. | 0.493 | 32.35 | 15.95
[5 empty] | Subtotal mano de obra: |  | 15.95
3 |  |  |  | Herramientas
|  | % |  | Herramientas | 2 | 1240.2 | 24.8
Coste de mantenimiento decenal: S/. 316,25 en los primeros 10 años. |  |  |  |  | Costos directos (1+2+3): |  | 1265