## Hoja 1
ICE020 | m² |  | Sistema de calefacción y refrigeración por techo radiante, con cielo raso modular.
Sistema de calefacción y refrigeración por techo radiante, compuesto por paneles refrigerantes, de grafito expandido, para cielo raso modular, de 1200x600 mm, con circuitos integrados de tubo de polietileno reticulado (PE-X) con barrera de oxígeno, de 10 mm de diámetro y 1,5 mm de espesor, tubería principal (desde el colector hasta la tee de distribución) formada por tubo de polietileno reticulado (PE-Xa) con barrera de oxígeno y capa de protección de polietileno (PE) modificado, de 20 mm de diámetro exterior y 2 mm de espesor y tubería de distribución formada por tubo de polietileno reticulado (PE-Xa) con barrera de oxígeno, de 10 mm de diámetro exterior y 1,8 mm de espesor, suspendido de la losa con perfilería vista. Totalmente montado, conexionado y probado. El precio no incluye la estructura soporte.
Código |  | Unidad |  | Descripción | Cantidad | Precio unitario | Precio parcial
1 |  |  |  | Materiales
mt38etu005a |  | Ud |  | Panel refrigerante, de grafito expandido, para cielo raso modular, de 1200x600 mm, con circuito integrado de tubo de polietileno reticulado (PE-X) con barrera de oxígeno, de 10 mm de diámetro y 1,5 mm de espesor, con capa de absorción acústica de fibra de vidrio y carcasa metálica blanca, Euroclase C-s2, d0 de reacción al fuego. | 1.389 | 643.27 | 893.5
mt37tpu016a |  | m |  | Tubo de polietileno reticulado (PE-Xa) con barrera de oxígeno, de 10 mm de diámetro exterior y 1,8 mm de espesor, según ISO 15875-2. | 0.1 | 6.61 | 0.66
mt37tpu012g |  | m |  | Tubo de polietileno reticulado (PE-Xa) con barrera de oxígeno y capa de protección de polietileno (PE) modificado, de 20 mm de diámetro exterior y 2 mm de espesor, según ISO 15875-2. | 0.1 | 10.92 | 1.09
mt38etu030a |  | Ud |  | Racor de 10x10 mm de diámetro, para unión rápida entre paneles de techo refrigerante. | 1 | 38.28 | 38.28
mt38etu040a |  | Ud |  | Inserción para conexión de tubo de 10 mm de diámetro a racor. | 2 | 9.45 | 18.9
mt37tpu531b |  | Ud |  | Tee con salida roscada hembra, de latón, de 20 mm x 1/2" x 20 mm. | 1 | 33.14 | 33.14
mt38etu037a |  | Ud |  | Racor con salida roscada macho, de latón, de 15 mm x 1/2". | 1 | 56.27 | 56.27
mt38etu035a |  | Ud |  | Manguito de 10x15 mm de diámetro. | 1 | 57.58 | 57.58
[5 empty] | Subtotal materiales: |  | 1099.42
2 |  |  |  | Mano de obra
mo004 |  | h |  | Operario calefactor. | 0.123 | 32.15 | 3.95
mo103 |  | h |  | Oficial calefactor. | 0.062 | 21.68 | 1.34
[5 empty] | Subtotal mano de obra: |  | 5.29
3 |  |  |  | Herramientas
|  | % |  | Herramientas | 2 | 1104.71 | 22.09
Coste de mantenimiento decenal: S/. 191,56 en los primeros 10 años. |  |  |  |  | Costos directos (1+2+3): |  | 1126.8