## Hoja 1
ICE022 | Ud |  | Panel para sistema de calefacción y refrigeración por techo radiante, con cielo raso modular.
Panel refrigerante, de grafito expandido, para cielo raso modular, de 1200x600 mm, con circuito integrado de tubo de polietileno reticulado (PE-X) con barrera de oxígeno, de 10 mm de diámetro y 1,5 mm de espesor, con capa de absorción acústica de fibra de vidrio y carcasa metálica blanca, Euroclase C-s2, d0 de reacción al fuego para sistema de calefacción y refrigeración por techo radiante; suspendido de la losa con perfilería vista. Totalmente montado, conexionado y probado. El precio no incluye la estructura soporte.
Código |  | Unidad |  | Descripción | Cantidad | Precio unitario | Precio parcial
1 |  |  |  | Materiales
mt38etu005a |  | Ud |  | Panel refrigerante, de grafito expandido, para cielo raso modular, de 1200x600 mm, con circuito integrado de tubo de polietileno reticulado (PE-X) con barrera de oxígeno, de 10 mm de diámetro y 1,5 mm de espesor, con capa de absorción acústica de fibra de vidrio y carcasa metálica blanca, Euroclase C-s2, d0 de reacción al fuego. | 1 | 643.27 | 643.27
[5 empty] | Subtotal materiales: |  | 643.27
2 |  |  |  | Mano de obra
mo004 |  | h |  | Operario calefactor. | 0.089 | 32.15 | 2.86
mo103 |  | h |  | Oficial calefactor. | 0.044 | 21.68 | 0.95
[5 empty] | Subtotal mano de obra: |  | 3.81
3 |  |  |  | Herramientas
|  | % |  | Herramientas | 2 | 647.08 | 12.94
Coste de mantenimiento decenal: S/. 112,20 en los primeros 10 años. |  |  |  |  | Costos directos (1+2+3): |  | 660.02