## Hoja 1
ICE100 | Ud |  | Colector para calefacción y refrigeración por suelo radiante.
Colector premontado de poliamida reforzada, para 4 circuitos, compuesto de conexiones principales de 1", derivaciones de 3/4", termómetros, purgadores manuales, llave de llenado, llave de vaciado, caudalímetros, tapones terminales y soportes, racores hembra de 16 mm x 3/4" eurocono, válvulas de esfera para cierre del circuito del colector, curvatubos de plástico, montado en gabinete de acero galvanizado, de 80x550x730 mm con puerta. Totalmente montado, conexionado y probado.
Código |  | Unidad |  | Descripción | Cantidad | Precio unitario | Precio parcial
1 |  |  |  | Materiales
mt37alu009c |  | Ud |  | Colector premontado de poliamida reforzada, para 4 circuitos, compuesto de conexiones principales de 1", derivaciones de 3/4", termómetros, purgadores manuales, llave de llenado, llave de vaciado, caudalímetros, tapones terminales y soportes. | 1 | 1478.91 | 1478.91
mt37alu005c |  | Ud |  | Racor hembra de 16 mm x 3/4" eurocono. | 8 | 29.53 | 236.24
mt37alu082a |  | Ud |  | Válvula de esfera para cierre del circuito del colector de 1" de diámetro. | 2 | 142.06 | 284.12
mt37alu015a |  | Ud |  | Curvatubos de plástico. | 8 | 9.7 | 77.6
mt37alu031a |  | Ud |  | Gabinete de acero galvanizado, de 80x550x730 mm, para colector de 2 a 4 salidas, regulable en altura, con barra curvatubos. | 1 | 566.93 | 566.93
mt37alu032a |  | Ud |  | Puerta bloqueable para armario de acero, acabado pintado color blanco RAL 9010, de 500x730 mm. | 1 | 700.63 | 700.63
[5 empty] | Subtotal materiales: |  | 3344.43
2 |  |  |  | Mano de obra
mo004 |  | h |  | Operario calefactor. | 1.974 | 32.15 | 63.46
mo103 |  | h |  | Oficial calefactor. | 1.974 | 21.68 | 42.8
[5 empty] | Subtotal mano de obra: |  | 106.26
3 |  |  |  | Herramientas
|  | % |  | Herramientas | 2 | 3450.69 | 69.01
Coste de mantenimiento decenal: S/. 175,99 en los primeros 10 años. |  |  |  |  | Costos directos (1+2+3): |  | 3519.7