## Hoja 1
ICG032 | Ud | Caldera a gas, doméstica, convencional, mural, para calefacción y agua caliente sanitaria
Caldera mural a gas N, para calefacción y agua caliente sanitaria instantánea, cámara de combustión estanca, potencia nominal 24 kW, potencia de calefacción 24 kW, potencia de agua caliente sanitaria 24 kW, eficiencia energética clase C en calefacción, eficiencia energética clase B en agua caliente sanitaria, perfil de consumo XL, caudal específico de agua caliente sanitaria de 11,8 l/min, dimensiones 700x400x298 mm, peso 27,5 kg, encendido electrónico y seguridad por ionización, sin llama piloto. Totalmente montada, conexionada y probada.
Código |  | Unidad | Descripción | Cantidad | Precio unitario | Precio parcial
1 |  |  | Materiales
mt38cmj010a |  | Ud | Caldera mural a gas N, para calefacción y agua caliente sanitaria instantánea, cámara de combustión estanca, potencia nominal 24 kW, potencia de calefacción 24 kW, potencia de agua caliente sanitaria 24 kW, eficiencia energética clase C en calefacción, eficiencia energética clase B en agua caliente sanitaria, perfil de consumo XL, caudal específico de agua caliente sanitaria de 11,8 l/min, dimensiones 700x400x298 mm, peso 27,5 kg, encendido electrónico y seguridad por ionización, sin llama piloto. | 1 | 5917.96 | 5917.96
mt38www012 |  | Ud | Material auxiliar para instalaciones de calefacción y agua caliente sanitaria | 1 | 10.66 | 10.66
|  |  |  | Subtotal materiales: |  | 5928.62
2 |  |  | Mano de obra
mo004 |  | h | Operario calefactor. | 3.701 | 32.15 | 118.99
mo103 |  | h | Oficial calefactor. | 3.701 | 21.68 | 80.24
|  |  |  | Subtotal mano de obra: |  | 199.23
3 |  |  | Herramientas
|  | % | Herramientas | 2 | 6127.85 | 122.56
Coste de mantenimiento decenal: S/. 5.937,89 en los primeros 10 años. |  |  |  | Costos directos (1+2+3): |  | 6250.41