## Hoja 1
ICH015 | Ud | Chimenea prefabricada.
Chimenea de hogar cerrado a leña, potencia 10,5 kW, color gris satinado.
Código |  | Unidad | Descripción | Cantidad | Precio unitario | Precio parcial
1 |  |  | Materiales
mt38chf015h |  | Ud | Chimenea de hogar cerrado a leña, de carga frontal, potencia 10,5 kW (9.030 kcal/h), color gris satinado, de plancha de acero, con pie, paneles de fierro fundido en el fondo y laterales del hogar, cajón recoge cenizas, dos puertas de fundición con cristal vitrocerámico resistente hasta temperaturas de 800°C, entrada de aire regulable, embellecedor del ducto de evacuación de los productos de la combustión y remate superior para fijación a techo con rejilla de ventilación. | 1 | 8691.38 | 8691.38
mt38www010 |  | Ud | Material auxiliar para instalaciones de calefacción. | 1 | 8.61 | 8.61
|  |  |  | Subtotal materiales: |  | 8699.99
2 |  |  | Mano de obra
mo004 |  | h | Operario calefactor. | 0.987 | 32.35 | 31.93
mo103 |  | h | Oficial calefactor. | 0.987 | 21.82 | 21.54
|  |  |  | Subtotal mano de obra: |  | 53.47
3 |  |  | Herramientas
|  | % | Herramientas | 2 | 8753.46 | 175.07
Coste de mantenimiento decenal: S/. 1.517,85 en los primeros 10 años. |  |  |  | Costos directos (1+2+3): |  | 8928.53